## DIMENSI
|  |  |  | TARGET |  | UKURAN
NO | URAIAN | QTY | UNIT | X | Y | X | Y
1 | Exhaust grille 50 x 100mm | BH | 5 | 50 | 100 | 50 | 100
2 | Exhaust grille 300 x 50mm | BH | 3 | 300 | 50 | 300 | 50
3 | Ducting exhaust 400 X 1500mm | M | 4 | 400 | 1500 | 400 | 1500
4 | Exhaust grille 1200 x 50mm | BH | 2 | 1200 | 50 | 1200 | 50
5 | Exhaust grille 1100 x 80 mm | BH | 6 | 1100 | 80 | 1100 | 80
6 | Exhaust grille 500 x 50mm | BH | 2 | 500 | 50 | 500 | 50
7 | Pipa Dia. 150 | M | 25 |  | 150 |  | 150
8 | Pipa Dia. 150mm | M | 15 |  | 150 |  | 150
9 | Gip Pipa Dia 250mm | M | 25 |  | 250 |  | 250
10 | BS Pipa Dia 100mm | M | 14 |  | 100 |  | 100
11 | Pipa Dia 80 mm | M | 35 |  | 80 |  | 80
12 | Pipa Dia. 80 mm | M | 25 |  | 80 |  | 80
13 | Gate Valve Dia 150 mm | BH | 5 |  | 150 |  | 150
14 | Gate Valve Dia 150mm | BH | 2 |  | 150 |  | 150
15 | Gate Valve F 100 mm | BH | 6 |  | 100 |  | 100
16 | Check valve F 200 | BH | 7 |  | 200 |  | 200
17 | Kabel power Exhaust fan NYY 3 X 2,5mm2 | BH | 7 |  |  | 3 | 2,5
DENGAN TABEL BANTU
|  |  |  | KOLOM BANTU |  | UKURAN
[6 empty] | X | Y
| Exhaust grille 50x 100mm |  |  | 50x 100mm |  | 50 | 100
| Exhaust grille 300 x 50mm |  |  | 300 x 50mm |  | 300 | 50
| Ducting exhaust 400 X 1500mm |  |  | 400 X 1500mm |  | 400 | 1500
| Exhaust grille 1200x 50mm |  |  | 1200x 50mm |  | 1200 | 50
| Exhaust grille 1100x 80 mm |  |  | 1100x 80 mm |  | 1100 | 80
| Exhaust grille 500 x 50mm |  |  | 500 x 50mm |  | 500 | 50
| Pipa Dia. 150 |  |  | 150 |  |  | 150
| Pipa Dia. 150mm |  |  | 150mm |  |  | 150
| Gip Pipa Dia 250mm |  |  | 250mm |  |  | 250
| BS Pipa Dia 100mm |  |  | 100mm |  |  | 100
| Pipa Dia 80 mm |  |  | 80 mm |  |  | 80
| Pipa Dia. 80 mm |  |  | 80 mm |  |  | 80
| Gate Valve Dia 150 mm |  |  | 150 mm |  |  | 150
| Gate Valve Dia 150mm |  |  | 150mm |  |  | 150
| Gate Valve F 100 mm |  |  | 100 mm |  |  | 100
| Check valve F 200 |  |  | 200 |  |  | 200
| Kabel power Exhaust fan NYY 3,0 X 2,5mm2 |  |  | 3,0 X 2,5mm2 |  | 3,0 | 2,5
TANPA TABEL BANTU
UKURAN
[6 empty] | X | Y
| Exhaust grille 50x 100mm |  |  |  |  | 50 | 100
| Exhaust grille 300 x 50mm |  |  |  |  | 300 | 50
| Ducting exhaust 400 X 1500mm |  |  |  |  | 400 | 1500
| Exhaust grille 1200x 50mm |  |  |  |  | 1200 | 50
| Exhaust grille 1100x 80 mm |  |  |  |  | 1100 | 80
| Exhaust grille 500 x 50mm |  |  |  |  | 500 | 50
| Pipa Dia. 150 | [5 empty] | 150
| Pipa Dia. 150mm | [5 empty] | 150
| Gip Pipa Dia 250mm | [5 empty] | 250
| BS Pipa Dia 100mm | [5 empty] | 100
| Pipa Dia 80 mm | [5 empty] | 80
| Pipa Dia. 80 mm | [5 empty] | 80
| Gate Valve Dia 150 mm | [5 empty] | 150
| Gate Valve Dia 150mm | [5 empty] | 150
| Gate Valve F 100 mm | [5 empty] | 100
| Check valve F 200 | [5 empty] | 200
| Kabel power Exhaust fan NYY 3,0 X 2,5mm2 |  |  |  |  | 3,0 | 2,5
PENTING
Agar formula dapat berfungsi, maka dimensi harus dipisahkan oleh ' x ' (spasi-x-spasi). Jadi yang benar adalah 50 x 100, bukan 50x100 atau 50 x100 atau 50x 100.

## MASTER
# | BARANG |  | KATEGORI | DIMENSI |  | SATUAN | HARGA | MATERIAL BANTU | ISOLASI | UPAH | PROFIT | TOTAL
| KODE | URAIAN |  | X | Y
A | B | C | D | X | Y | E | F | G | H | I | J | K
1 | 1001 | Pipa Dia. 150 | AHS-PIPA |  | 150 | m | 1000 | 100 | 0 | 250 | 150 | 1500
2 | 1002 | Pipa Dia. 150 mm | AHS-PIPA |  | 150 | m | 2000 | 200 | 0 | 500 | 300 | 3000
3 | 1003 | Gip Pipa Dia 250 mm | AHS-PIPA |  | 250 | m | 5000 | 500 | 0 | 1250 | 750 | 7500
4 | 1004 | Bs Pipa Dia 100 mm | AHS-PIPA |  | 100 | m | 2000 | 200 | 0 | 500 | 300 | 3000
5 | 1005 | Pvc Pipa Dia 100 mm | AHS-PIPA |  | 100 | m | 10000 | 1000 | 0 | 2500 | 1500 | 15000
6 | 1006 | Pvc Pipa Dia 100 mm | AHS-PIPA |  | 100 | m | 10000 | 1000 | 0 | 2500 | 1500 | 15000
7 | 1007 | Pipa Dia 80 mm | AHS-PIPA |  | 80 | m | 10000 | 1000 | 0 | 2500 | 1500 | 15000
8 | 1008 | Pipa Dia. 80 mm | AHS-PIPA |  | 80 | m | 10000 | 1000 | 0 | 2500 | 1500 | 15000
9 | 2001 | Gate Valve Dia 150 mm | AHS-VALVE |  | 150 | bh | 1000 | 100 | 40 | 250 | 150 | 1540
10 | 2002 | Gate Valve Dia 150 mm | AHS-VALVE |  | 150 | bh | 2000 | 200 | 80 | 500 | 300 | 3080
11 | 2003 | Gate Valve 100 mm | AHS-VALVE |  | 100 | bh | 5000 | 500 | 200 | 1250 | 750 | 7700
12 | 2004 | Check Valve 200 | AHS-VALVE |  | 200 | bh | 2000 | 200 | 80 | 500 | 300 | 3080
13 | 2005 | Strainer 100 mm | AHS-VALVE |  | 100 | bh | 10000 | 1000 | 400 | 2500 | 1500 | 15400
14 | 2006 | Flexible Joint Dia 150 mm | AHS-VALVE |  | 150 | bh | 10000 | 1000 | 400 | 2500 | 1500 | 15400
15 | 3001 | Exhaust Grille 50 x 100 mm | AHS-GRILLE | 50 | 100 | Bh | 1000 | 0 | 0 | 250 | 150 | 1400
16 | 3002 | Exhaust Grille 300 x 50 mm | AHS-GRILLE | 300 | 50 | Bh | 2000 | 0 | 0 | 500 | 300 | 2800
17 | 3003 | Exhaust Grille 1200 x 50 mm | AHS-GRILLE | 1200 | 50 | Bh | 5000 | 0 | 0 | 1250 | 750 | 7000
18 | 3004 | Exhaust Grille 1100 x 80 mm | AHS-GRILLE | 1100 | 80 | Bh | 2000 | 0 | 0 | 500 | 300 | 2800
19 | 3005 | Exhaust Grille 500 x 50 mm | AHS-GRILLE | 500 | 50 | Bh | 10000 | 0 | 0 | 2500 | 1500 | 14000
20 | 4001 | Ducting Exhaust 400 x 1500 mm | AHS-DUCT | 400 | 1500 | m | 1000 | 0 | 500 | 250 | 150 | 1900
21 | 4002 | Ducting Exhaust 1200 x 1500 mm | AHS-DUCT | 1200 | 1500 | m | 2000 | 0 | 1000 | 500 | 300 | 3800
22 | 4003 | Ducting Exhaust 400 x 1200 mm | AHS-DUCT | 400 | 1200 | m | 5000 | 0 | 2500 | 1250 | 750 | 9500
23 | 4004 | Ducting Exhaust 700 x 1500 mm | AHS-DUCT | 700 | 1500 | m | 2000 | 0 | 1000 | 500 | 300 | 3800

## TRANSAKSI
# | KODE | URAIAN | QTY | UNIT | HARGA SATUAN | TOTAL
A | B | C | D | E | F | G
1 | 3001 | Exhaust Grille 50 x 100 mm | Bh | 5 | 1400 | 7000
2 | 3002 | Exhaust Grille 300 x 50 mm | Bh | 3 | 2800 | 8400
3 | 4001 | Ducting Exhaust 400 x 1500 mm | m | 4 | 1900 | 7600
4 | 4002 | Ducting Exhaust 1200 x 1500 mm | m | 10 | 3800 | 38000
5 | 4003 | Ducting Exhaust 400 x 1200 mm | m | 25 | 9500 | 237500
6 | 4004 | Ducting Exhaust 700 x 1500 mm | m | 13 | 3800 | 49400
7 | 3003 | Exhaust Grille 1200 x 50 mm | Bh | 2 | 7000 | 14000
8 | 3004 | Exhaust Grille 1100 x 80 mm | Bh | 6 | 2800 | 16800
9 | 3005 | Exhaust Grille 500 x 50 mm | Bh | 2 | 14000 | 28000
10 | 1001 | Pipa Dia. 150 | m | 25 | 1500 | 37500
11 | 1002 | Pipa Dia. 150 mm | m | 15 | 3000 | 45000
12 | 1003 | Gip Pipa Dia 250 mm | m | 25 | 7500 | 187500
13 | 1004 | Bs Pipa Dia 100 mm | m | 14 | 3000 | 42000
14 | 1006 | Pvc Pipa Dia 100 mm | m | 14 | 15000 | 210000
15 | 1006 | Pvc Pipa Dia 100 mm | m | 14 | 15000 | 210000
16 | 1007 | Pipa Dia 80 mm | m | 35 | 15000 | 525000
17 | 1008 | Pipa Dia. 80 mm | m | 25 | 15000 | 375000
18 | 2001 | Gate Valve Dia 150 mm | bh | 5 | 1540 | 7700
19 | 2002 | Gate Valve Dia 150 mm | bh | 2 | 3080 | 6160
20 | 2003 | Gate Valve 100 mm | bh | 6 | 7700 | 46200
21 | 2004 | Check Valve 200 | bh | 7 | 3080 | 21560
22 | 2005 | Strainer 100 mm | bh | 7 | 15400 | 107800
23 | 2006 | Flexible Joint Dia 150 mm | bh | 7 | 15400 | 107800